## Sheet1
Pitot tube pressure to air speed conversion table
Density of air at 21 c , 80m, 50% humidity: |  |  | 1.18 | kg/m3
Head | Speed | Speed
mm H2O | m/s | km/h
1 | 4.0756 | 14.672 | References:
2 | 5.7637 | 20.7494
3 | 7.0591 | 25.4127 | Density of air:
4 | 8.1511 | 29.344 | http://www.denysschen.com/catalogue/density.aspx
5 | 9.1132 | 32.8076
6 | 9.983 | 35.9389 | Source of pitot tube formula:
7 | 10.7829 | 38.8185 | http://en.wikipedia.org/wiki/Pitot_tube
8 | 11.5274 | 41.4987
9 | 12.2267 | 44.016
10 | 12.888 | 46.397
11 | 13.5171 | 48.6615
12 | 14.1181 | 50.8253
13 | 14.6946 | 52.9007
14 | 15.2493 | 54.8976
15 | 15.7846 | 56.8244 | Head | Seed | Speed
16 | 16.3022 | 58.688 | mm H2O | m/s | km/h
18 | 17.2911 | 62.2481 | 100 | 40.7556 | 146.7201
20 | 18.2264 | 65.6152 | 110 | 42.7448 | 153.8813
22 | 19.1161 | 68.8178 | 120 | 44.6455 | 160.7238
24 | 19.9661 | 71.8779 | 130 | 46.4685 | 167.2866
26 | 20.7813 | 74.8129 | 140 | 48.2226 | 173.6015
28 | 21.5658 | 77.637 | 150 | 49.9152 | 179.6947
30 | 22.3227 | 80.3619 | 160 | 51.5522 | 185.5878
32 | 23.0548 | 82.9974 | 170 | 53.1388 | 191.2996
34 | 23.7644 | 85.5518 | 180 | 54.6793 | 196.8456
36 | 24.4533 | 88.032 | 190 | 56.1777 | 202.2397
38 | 25.1234 | 90.4443 | 200 | 57.6371 | 207.4935
40 | 25.7761 | 92.7939 | 210 | 59.0604 | 212.6176
42 | 26.4126 | 95.0855 | 220 | 60.4503 | 217.621
44 | 27.0342 | 97.3231 | 230 | 61.8089 | 222.512
46 | 27.6418 | 99.5104 | 240 | 63.1383 | 227.2978
48 | 28.2363 | 101.6506 | 250 | 64.4402 | 231.9848
50 | 28.8185 | 103.7468 | 260 | 65.7164 | 236.579
55 | 30.2251 | 108.8105 | 270 | 66.9682 | 241.0857
60 | 31.5691 | 113.6489 | 280 | 68.1971 | 245.5096
65 | 32.8582 | 118.2895 | 290 | 69.4042 | 249.8553
70 | 34.0986 | 122.7548 | 300 | 70.5907 | 254.1266
75 | 35.2954 | 127.0633
80 | 36.4529 | 131.2304
85 | 37.5748 | 135.2692 | Matthias Wandel Woodgetars.ca
90 | 38.6641 | 139.1909 | http://woodgears.ca/dust_collector/blower.html
95 | 39.7236 | 143.005